## 1.1 B.1 招标工程量清单扉页
B.1 招标工程量清单扉页
|  | 安徽三联学院亿华校区消防改造 |  |  |  |  | 工程
招标工程量清单
| 招 标 人： |  | 安徽三联学院 |  | 造价咨询人：
|  |  | （单位盖章） |  |  | （单位资质专用章）
| 法定代表人 或其授权人： |  |  |  | 法定代表人 或其授权人：
|  |  | （签字或盖章） |  |  | （签字或盖章）
| 编 制 人： |  |  |  | 复 核 人：
|  |  | （造价人员签字盖专用章） |  |  | （造价工程师签字盖专用章）
| 编 制 时 间： |  | 2024年05月15日 |  | 复 核 时 间： | 2024年05月15日

## 3.1 E.1 分部分项工程量清单计价表(所有标题)
E.1 分部分项工程量清单计价表
工程名称：安徽三联学院亿华校区消防改造 |  |  |  |  | 标段： |  |  |  | 第1页 共8页
序号 | 项目编码 | 项目名称 |  | 项目特征描述 |  | 计量 单位 | 工程量 | 金额（元）
[8 empty] | 综合单价 |  | 合价 | 其中
[11 empty] | 定额 人工费 | 定额 机械费
| 1 | 室外消防管道改造
1 | 031001007001 | 复合管 |  | 1、安装部位：室外 2、规格、压力等级：DN150 3、连接形式：电熔连接 4、其他：未尽事宜详见设计图纸、图集、答疑、招标文件、政府相关文件、规范等其他资料，满足验收要求 |  | m | 1572.000
2 | 031001001001 | 镀锌钢管 |  | 1、安装部位：室外 2、规格、压力等级：DN100 3、连接形式：沟槽连接 4、其他：未尽事宜详见设计图纸、图集、答疑、招标文件、政府相关文件、规范等其他资料，满足验收要求 |  | m | 432.000
3 | 030901011001 | 室外消火栓 |  | 1、安装方式：室外地上消火栓 2、型号、规格：DN100 3、其他：未尽事宜详见设计图纸、图集、答疑、招标文件、政府相关文件、规范等其他资料，满足验收要求 |  | 套 | 10.000
4 | 030901012001 | 消防水泵接合器 |  | 1、安装部位：室外地上消防水泵接合器 2、型号、规格：DN100 3、其他：未尽事宜详见设计图纸、图集、答疑、招标文件、政府相关文件、规范等其他资料，满足验收要求 |  | 套 | 20.000
5 | 031003003001 | 焊接法兰阀门 |  | 1、类型：铸铁暗杆闸阀 2、规格、压力等级：DN100 3、连接形式：法兰连接 4、其他：未尽事宜详见设计图纸、图集、答疑、招标文件、政府相关文件、规范等其他资料，满足验收要求 |  | 个 | 26.000
6 | 031003003002 | 焊接法兰阀门 |  | 1、类型：铸铁暗杆闸阀 2、规格、压力等级：DN150 3、连接形式：法兰连接 4、其他：未尽事宜详见设计图纸、图集、答疑、招标文件、政府相关文件、规范等其他资料，满足验收要求 |  | 个 | 19.000
7 | ZB030101001001 | 管道断开 |  | 1、原DN100消防水管与自来水管断开 2、其他：未尽事宜详见设计图纸、图集、答疑、招标文件、政府相关文件、规范等其他资料，满足验收要求 |  | 处 | 8.000
8 | ZB030101001002 | 管道断开 |  | 1、原室外入户消防管DN100与室内消防管断开 2、其他：未尽事宜详见设计图纸、图集、答疑、招标文件、政府相关文件、规范等其他资料，满足验收要求 |  | 处 | 33.000
9 | 030901010001 | 室内消火栓拆除 |  | 1、室内消火栓栓头拆除 2、其他：未尽事宜详见设计图纸、图集、答疑、招标文件、政府相关文件、规范等其他资料，满足验收要求 |  | 套 | 171.000
测评合格编号:2021JS-02【新点造价软件V10.0安徽版】
E.1 分部分项工程量清单计价表
工程名称：安徽三联学院亿华校区消防改造 |  |  |  |  | 标段： |  |  |  | 第2页 共8页
序号 | 项目编码 | 项目名称 |  | 项目特征描述 |  | 计量 单位 | 工程量 | 金额（元）
[8 empty] | 综合单价 |  | 合价 | 其中
[11 empty] | 定额 人工费 | 定额 机械费
10 | 030901010002 | 室内消火栓栓头安装 |  | 1、安装方式：室内消火栓栓头安装，明装 2、型号、规格：DN65 3、其他：未尽事宜详见设计图纸、图集、答疑、招标文件、政府相关文件、规范等其他资料，满足验收要求 |  | 套 | 171.000
11 | 041001001001 | 拆除路面（路面） |  | 1、拆除沥青混凝土路面，工程量暂定28m2，结算时按实际面积调整。 2、未尽事宜详见招标文件、设计图纸、答疑、图集及相关规范 |  | m2 | 28.000
12 | 041001001002 | 拆除路面（路面） |  | 1、拆除100mm厚混凝土路面（水泥路），工程量暂定28m2，结算时按实际面积调整。 2、未尽事宜详见招标文件、设计图纸、答疑、图集及相关规范 |  | m2 | 28.000
13 | 041001003001 | 拆除基层（路面） |  | 1、拆除道路基层（水泥路），工程量暂定28m2，结算时按实际面积调整。 2、100mm厚碎石垫层 3、未尽事宜详见招标文件、设计图纸、答疑、图集及相关规范 |  | m2 | 28.000
14 | 041001001003 | 拆除路面（小广场） |  | 1、拆除道板砖（小广场），工程量暂定50m2，结算时按实际面积调整。 2、拆除的道板砖修整码好，待恢复时使用。 2、未尽事宜详见招标文件、设计图纸、答疑、图集及相关规范 |  | m2 | 50.000
15 | 041001003002 | 拆除基层（小广场） |  | 1、拆除道路基层（小广场）,工程量暂定50m2，结算时按实际面积调整。 2、100mm厚碎石垫层 3、未尽事宜详见招标文件、设计图纸、答疑、图集及相关规范 |  | m2 | 50.000
16 | 041001001004 | 拆除路面（小广场） |  | 1、拆除道板砖,工程量暂定50m2，结算时按实际面积调整。 2、未尽事宜详见招标文件、设计图纸、答疑、图集及相关规范 |  | m2 | 50.000
17 | 040202011001 | 碎石垫层（路面） |  | 1、恢复路面，工程量暂定28m2，结算时按实际面积调整。 2、100mm厚碎石垫层 3、未尽事宜详见招标文件、设计图纸、答疑、图集及相关规范 |  | m2 | 28.000
18 | 010404001001 | 基础垫层（路面） |  | 1、100mm厚C20商品砼垫层，工程量暂,28m2，结算时按实际面积调整。 2、未尽事宜详见招标文件、设计图纸、答疑、图集及相关规范 |  | m2 | 28.000
19 | 040203003001 | 粘层（路面） |  | 1、材料品种：粘层做法详见图纸，工程量暂定28m2，结算时按实际面积调整。 2、未尽事宜详见招标文件、设计图纸、答疑、图集及相关规范 |  | m2 | 28.000
测评合格编号:2021JS-02【新点造价软件V10.0安徽版】
E.1 分部分项工程量清单计价表
工程名称：安徽三联学院亿华校区消防改造 |  |  |  |  | 标段： |  |  |  | 第3页 共8页
序号 | 项目编码 | 项目名称 |  | 项目特征描述 |  | 计量 单位 | 工程量 | 金额（元）
[8 empty] | 综合单价 |  | 合价 | 其中
[11 empty] | 定额 人工费 | 定额 机械费
20 | 040203006001 | 沥青混凝土（路面） |  | 1、60mm厚SBS 改性沥青混凝土(碎石玄武岩)细粒式 AC-13 面层，工程量暂定28m2，结算时按实际面积调整。 2、未尽事宜详见招标文件、设计图纸、答疑、图集及相关规范 |  | m2 | 28.000
21 | 040202011002 | 碎石垫层（小广场） |  | 1、恢复路面,工程量暂定50m2，结算时按实际面积调整。 2、100mm厚碎石垫层 3、未尽事宜详见招标文件、设计图纸、答疑、图集及相关规范 |  | m2 | 50.000
22 | 010404001002 | 基础垫层（小广场） |  | 1、100mm厚C20商品砼垫层,工程量暂定50m2，结算时按实际面积调整。 2、未尽事宜详见招标文件、设计图纸、答疑、图集及相关规范 |  | m2 | 50.000
23 | 040204002001 | 人行道板安砌（小广场） |  | 1、60mm厚道板砖，利用拆除出来的旧道板砖。暂工程量暂定50m2，结算时按实际面积调整。 2、未尽事宜详见招标文件、设计图纸、答疑、图集及相关规范 |  | m2 | 50.000
24 | 010101003001 | 挖沟槽土方 |  | 1、土壤类别：详见图纸 2、未尽事宜详见招标文件、设计图纸、答疑、图集及相关规范 |  | m3 | 770.280
25 | 010103001001 | 回填方 |  | 1、密实度要求：压实系数0.9以上。 2、未尽事宜详见招标文件、设计图纸、答疑、图集及相关规范 |  | m3 | 757.940
26 | WB050102018001 | 栽植地被植物 |  | 1、种类：马尼拉草皮满铺， 2、养护期：一年 3、未尽事宜详见招标文件、设计图纸、答疑、图集及相关规范 |  | m2 | 1072.400
27 | 040504001001 | 砌筑检查井 |  | 1、名称：阀门井，砖砌圆形阀门井,立式闸阀井 井内径1.20m 井室深1.20m 井深1.45m 2、未尽事宜详见招标文件、设计图纸、答疑、图集及相关规范 |  | 座 | 45.000
28 | 031208002001 | 管道绝热 |  | 1、绝热材料品种：难燃B1级橡塑发泡保温管壳 2、绝热厚度：40mm 3、保护层：0.5mm厚铝合金薄板保护层 4、未尽事宜详见招标文件、设计图纸、答疑、图集及相关规范 |  | m3 | 7.600
分部小计
| 2 | 消防泵房改造
29 | 030109001001 | 离心泵（拆除） |  | 1、名称：原有消防泵拆除 2、未尽事宜详见招标文件、设计图纸、答疑、图集及相关规范 |  | 台 | 2.000
30 | 031006002001 | 稳压给水设备（拆除） |  | 1、类型：原有稳压泵组拆除 2、未尽事宜详见招标文件、设计图纸、答疑、图集及相关规范 |  | 套 | 2.000
测评合格编号:2021JS-02【新点造价软件V10.0安徽版】
E.1 分部分项工程量清单计价表
工程名称：安徽三联学院亿华校区消防改造 |  |  |  |  | 标段： |  |  |  | 第4页 共8页
序号 | 项目编码 | 项目名称 |  | 项目特征描述 |  | 计量 单位 | 工程量 | 金额（元）
[8 empty] | 综合单价 |  | 合价 | 其中
[11 empty] | 定额 人工费 | 定额 机械费
31 | 031001001002 | 镀锌钢管（拆除） |  | 1、名称：镀锌钢管拆除 2、规格：DN100 3、未尽事宜详见招标文件、设计图纸、答疑、图集及相关规范 |  | m | 20.000
32 | 031001001003 | 镀锌钢管（拆除） |  | 1、名称：镀锌钢管拆除 2、规格：DN150 3、未尽事宜详见招标文件、设计图纸、答疑、图集及相关规范 |  | m | 100.000
33 | 031003003003 | 焊接法兰阀门（拆除） |  | 1、名称：铸铁明杆闸阀拆除 2、规格：DN200 3、未尽事宜详见招标文件、设计图纸、答疑、图集及相关规范 |  | 个 | 2.000
34 | 031003003004 | 焊接法兰阀门（拆除） |  | 1、名称：铸铁明杆闸阀拆除 2、规格：DN150 3、未尽事宜详见招标文件、设计图纸、答疑、图集及相关规范 |  | 个 | 5.000
35 | 031003003005 | 焊接法兰阀门（拆除） |  | 1、名称：Y型过滤器拆除 2、规格：DN200 3、未尽事宜详见招标文件、设计图纸、答疑、图集及相关规范 |  | 个 | 2.000
36 | 031003012001 | 倒流防止器（拆除） |  | 1、名称：止回阀拆除 2、规格：DN150 3、未尽事宜详见招标文件、设计图纸、答疑、图集及相关规范 |  | 个 | 2.000
37 | 031003010001 | 软接头（软管）（拆除） |  | 1、名称：软接头拆除 2、规格：DN150 3、未尽事宜详见招标文件、设计图纸、答疑、图集及相关规范 |  | 个 | 2.000
38 | 030404017001 | 配电箱（拆除） |  | 1、名称：原有消防泵、稳压泵控制柜拆除 2、未尽事宜详见招标文件、设计图纸、答疑、图集及相关规范 |  | 台 | 2.000
39 | WB031003002001 | 水锤消除器（拆除） |  | 1、名称：水锤消除器拆除 2、规格：DN100 3、未尽事宜详见招标文件、设计图纸、答疑、图集及相关规范 |  | 个 | 2.000
40 | 030601004001 | 流量仪表（拆除） |  | 1、名称：流量计拆除 2、规格：DN100 3、未尽事宜详见招标文件、设计图纸、答疑、图集及相关规范 |  | 台（块） | 1.000
41 | 031003003006 | 焊接法兰阀门（拆除） |  | 1、名称：泄压阀拆除 2、规格：DN100 3、未尽事宜详见招标文件、设计图纸、答疑、图集及相关规范 |  | 个 | 1.000
42 | 030109001002 | 离心泵（安装） |  | 1、名称：消防泵 2、规格：功率45kw，流量35L/s，扬程60m 3、未尽事宜详见招标文件、设计图纸、答疑、图集及相关规范 |  | 台 | 2.000
43 | 031006002002 | 稳压给水设备（安装） |  | 1、类型：消防稳压泵组（含气压罐） 2、规格、型号：1.5kw 3、未尽事宜详见招标文件、设计图纸、答疑、图集及相关规范 |  | 套 | 1.000
测评合格编号:2021JS-02【新点造价软件V10.0安徽版】
E.1 分部分项工程量清单计价表
工程名称：安徽三联学院亿华校区消防改造 |  |  |  |  | 标段： |  |  |  | 第5页 共8页
序号 | 项目编码 | 项目名称 |  | 项目特征描述 |  | 计量 单位 | 工程量 | 金额（元）
[8 empty] | 综合单价 |  | 合价 | 其中
[11 empty] | 定额 人工费 | 定额 机械费
44 | 031001001004 | 镀锌钢管（安装） |  | 1、材质：镀锌钢管 2、安装部位：室内 3、介质：消防水 4、规格、压力等级：DN100 5、连接形式：沟槽连接 6、未尽事宜详见招标文件、设计图纸、答疑、图集及相关规范 |  | m | 20.000
45 | 031001001005 | 镀锌钢管（安装） |  | 1、材质：镀锌钢管 2、安装部位：室内 3、介质：消防水 4、规格、压力等级：DN150 5、连接形式：沟槽连接 6、未尽事宜详见招标文件、设计图纸、答疑、图集及相关规范 |  | m | 100.000
46 | 031003003007 | 焊接法兰阀门（安装） |  | 1、类型：铸铁明杆闸阀 2、规格、压力等级：DN200 3、连接形式：法兰连接 4、未尽事宜详见招标文件、设计图纸、答疑、图集及相关规范 |  | 个 | 2.000
47 | 031003003008 | 焊接法兰阀门（安装） |  | 1、类型：铸铁明杆闸阀 2、规格、压力等级：DN150 3、连接形式：法兰连接 4、未尽事宜详见招标文件、设计图纸、答疑、图集及相关规范 |  | 个 | 5.000
48 | 031003003009 | 焊接法兰阀门（安装） |  | 1、类型：Y型过滤器 2、规格、压力等级：DN200 3、连接形式：法兰连接 4、未尽事宜详见招标文件、设计图纸、答疑、图集及相关规范 |  | 个 | 2.000
49 | 031003012002 | 倒流防止器（安装） |  | 1、名称：止回阀 2、规格：DN150 3、连接形式：法兰连接 4、未尽事宜详见招标文件、设计图纸、答疑、图集及相关规范 |  | 个 | 2.000
50 | 031003010002 | 软接头（软管）（安装） |  | 1、名称：软接头 2、规格：DN150 3、连接形式：法兰连接 4、未尽事宜详见招标文件、设计图纸、答疑、图集及相关规范 |  | 个 | 2.000
51 | 030404017002 | 配电箱（安装） |  | 1、名称：双电源控制柜 2、安装方式：落地，含柜底槽钢安装 3、未尽事宜详见招标文件、设计图纸、答疑、图集及相关规范 |  | 台 | 1.000
52 | 030404017003 | 配电箱（安装） |  | 1、名称：消防泵控制柜 2、安装方式：落地，含柜底槽钢安装 3、未尽事宜详见招标文件、设计图纸、答疑、图集及相关规范 |  | 台 | 1.000
53 | 030404017004 | 配电箱（安装） |  | 1、名称：稳压泵控制柜 2、安装方式：落地，含柜底槽钢安装 3、未尽事宜详见招标文件、设计图纸、答疑、图集及相关规范 |  | 台 | 1.000
测评合格编号:2021JS-02【新点造价软件V10.0安徽版】
E.1 分部分项工程量清单计价表
工程名称：安徽三联学院亿华校区消防改造 |  |  |  |  | 标段： |  |  |  | 第6页 共8页
序号 | 项目编码 | 项目名称 |  | 项目特征描述 |  | 计量 单位 | 工程量 | 金额（元）
[8 empty] | 综合单价 |  | 合价 | 其中
[11 empty] | 定额 人工费 | 定额 机械费
54 | 030408001001 | 电力电缆（安装） |  | 1、名称：电力电缆 2、型号：ZR-YJV22-4*50+1*25 3、未尽事宜详见招标文件、设计图纸、答疑、图集及相关规范 |  | m | 100.000
55 | 030408001002 | 电力电缆（安装） |  | 1、名称：电力电缆 2、型号：YJV-4*35 3、未尽事宜详见招标文件、设计图纸、答疑、图集及相关规范 |  | m | 80.000
56 | 030408001003 | 电力电缆（安装） |  | 1、名称：电力电缆 2、型号：YJV-4*6 3、未尽事宜详见招标文件、设计图纸、答疑、图集及相关规范 |  | m | 40.000
57 | 030408006001 | 电力电缆头 |  | 1、名称：电力电缆头 2、型号：50平方毫米 3、未尽事宜详见招标文件、设计图纸、答疑、图集及相关规范 |  | 个 | 2.000
58 | 030408006002 | 电力电缆头 |  | 1、名称：电力电缆头 2、型号：25平方毫米 3、未尽事宜详见招标文件、设计图纸、答疑、图集及相关规范 |  | 个 | 4.000
59 | 030408006003 | 电力电缆头 |  | 1、名称：电力电缆头 2、型号：6平方毫米 3、未尽事宜详见招标文件、设计图纸、答疑、图集及相关规范 |  | 个 | 4.000
60 | WB031003002002 | 水锤消除器（安装） |  | 1、规格：DN100 2、连接形式：法兰连接 3、未尽事宜详见招标文件、设计图纸、答疑、图集及相关规范 |  | 个 | 2.000
61 | 030601004002 | 流量仪表（安装） |  | 1、名称：流量计 2、规格：DN100 3、未尽事宜详见招标文件、设计图纸、答疑、图集及相关规范 |  | 台（块） | 1.000
62 | 031003003010 | 焊接法兰阀门（安装） |  | 1、类型：泄压阀 2、规格、压力等级：DN100 3、连接形式：法兰连接 4、未尽事宜详见招标文件、设计图纸、答疑、图集及相关规范 |  | 个 | 1.000
63 | 030108001001 | 除湿机（安装） |  | 1、名称：除湿机 2、规格：5kw 3、未尽事宜详见招标文件、设计图纸、答疑、图集及相关规范 |  | 台 | 1.000
分部小计
| 3 | 屋顶消防水箱改造
64 | 031006015001 | 水箱 |  | 1、材质、类型：304不锈钢保温水箱 2、型号、规格：有效容积12立方米 3、未尽事宜详见招标文件、设计图纸、答疑、图集及相关规范 |  | 台 | 1.000
65 | ZB030101001003 | 水箱补水 |  | 1、水箱补水管道、阀门等 2、未尽事宜详见招标文件、设计图纸、答疑、图集及相关规范 |  | 项 | 1.000
测评合格编号:2021JS-02【新点造价软件V10.0安徽版】
E.1 分部分项工程量清单计价表
工程名称：安徽三联学院亿华校区消防改造 |  |  |  |  | 标段： |  |  |  | 第7页 共8页
序号 | 项目编码 | 项目名称 |  | 项目特征描述 |  | 计量 单位 | 工程量 | 金额（元）
[8 empty] | 综合单价 |  | 合价 | 其中
[11 empty] | 定额 人工费 | 定额 机械费
66 | 031003003011 | 流量开关 |  | 1、类型：流量开关 2、规格、压力等级：DN100 3、连接形式：法兰连接 4、未尽事宜详见招标文件、设计图纸、答疑、图集及相关规范 |  | 个 | 1.000
分部小计
| 4 | 火灾报警系统改造
67 | 030904010001 | 联动控制器 |  | 1、名称：火灾自动报警控制器 2、未尽事宜详见招标文件、设计图纸、答疑、图集及相关规范 |  | 台 | 1.000
68 | 030904008001 | 联网卡 |  | 1、名称：报警主机联网卡 2、未尽事宜详见招标文件、设计图纸、答疑、图集及相关规范 |  | 个（台） | 3.000
69 | 030904003001 | 按钮（拆除） |  | 1、名称：原有消火栓按钮拆除 2、未尽事宜详见招标文件、设计图纸、答疑、图集及相关规范 |  | 个 | 171.000
70 | 030904003002 | 按钮（安装） |  | 1、名称：消火栓按钮安装 2、未尽事宜详见招标文件、设计图纸、答疑、图集及相关规范 |  | 个 | 171.000
71 | 030411001001 | 配管 |  | 1、名称：JDG线管 2、规格：20 3、未尽事宜详见招标文件、设计图纸、答疑、图集及相关规范 |  | m | 1150.000
72 | 030408002001 | 控制电缆 |  | 1、名称：消防联动启泵多线、消火栓按钮启泵线、水箱电子液位显示传输线、水池电子液位显示传输线 2、型号：RVV-2*2.5 3、未尽事宜详见招标文件、设计图纸、答疑、图集及相关规范 |  | m | 3410.000
73 | 030408002002 | 控制电缆 |  | 1、名称：消火栓信号通讯线、报警主机联网线、报警主机与新建消防主机联网预留线 2、型号：RVVP-2*2.5 3、未尽事宜详见招标文件、设计图纸、答疑、图集及相关规范 |  | m | 3850.000
74 | 030408002003 | 控制电缆 |  | 1、名称：消火栓流量启泵线 2、型号：RVV-4*2.5 3、未尽事宜详见招标文件、设计图纸、答疑、图集及相关规范 |  | m | 700.000
75 | 030408003001 | 电缆保护管 |  | 1、名称：室外消防地埋线管 2、材质：5*32梅花管 3、未尽事宜详见招标文件、设计图纸、答疑、图集及相关规范 |  | m(根） | 760.000
76 | 040205001001 | 人（手）孔井 |  | 1、名称：消防弱电井 2、未尽事宜详见招标文件、设计图纸、答疑、图集及相关规范 |  | 座 | 22.000
77 | WB030904015001 | 水位显示报警装置 |  | 1、名称：消防水箱液位显示装置 2、安装方式：壁挂 3、未尽事宜详见招标文件、设计图纸、答疑、图集及相关规范 |  | 台 | 1.000
测评合格编号:2021JS-02【新点造价软件V10.0安徽版】
E.1 分部分项工程量清单计价表
工程名称：安徽三联学院亿华校区消防改造 |  |  |  |  | 标段： |  |  |  | 第8页 共8页
序号 | 项目编码 | 项目名称 |  | 项目特征描述 |  | 计量 单位 | 工程量 | 金额（元）
[8 empty] | 综合单价 |  | 合价 | 其中
[11 empty] | 定额 人工费 | 定额 机械费
78 | WB030904015002 | 水位显示报警装置 |  | 1、名称：消防水池液位显示装置 2、安装方式：壁挂 3、未尽事宜详见招标文件、设计图纸、答疑、图集及相关规范 |  | 台 | 1.000
79 | 030905001001 | 自动报警系统装置调试 |  | 1、自动报警系统调试 2、未尽事宜详见招标文件、设计图纸、答疑、图集及相关规范 |  | 系统 | 1.000
80 | 010802003001 | 钢质防火门 |  | 1、成品安装：甲级钢制防火门（含所有铰链，闭门器门锁等五金） 2、门框壁厚1.2mm，门板壁厚0.8mm 3、未尽事宜详见图纸、图集、答疑、招标文件、政府相关文件、规范等其他资料，满足验收要求 |  | m2 | 3.300
分部小计
| 5 | 其他
81 | 011705001001 | 施工地下管线保护 |  | 1、施工地下管线保护包含在投标报价里，施工过程不得以任何理由索取费用。 2、未尽事宜详见招标文件、设计图纸、答疑、图集及相关规范 |  | 项 | 1.000
82 | 011705001002 | 大型机械设备进出场及安拆 |  | 1、机械设备名称：大型机械设备进出场及安拆 2、未尽事宜详见招标文件、设计图纸、答疑、图集及相关规范 |  | 台次 | 1.000
83 | ZB030101001005 | 垃圾外运 |  | 1、多余土方及垃圾外运，运距投标人勘察现场后自行考虑。拆除的设备运到建设单位指定地方。 |  | 项 | 1.000
84 | 031301017001 | 脚手架搭拆 |  |  |  | 项 | 1.000
分部小计
测评合格编号:2021JS-02【新点造价软件V10.0安徽版】

## 3.2 附录F 措施项目清单计价表
附录F 措施项目清单与计价表
工程名称：安徽三联学院亿华校区消防改造 |  |  |  | 标段： |  |  | 第1页 共1页
序号 | 项目编码 |  | 项目名称 |  | 计算基础 | 费率（%） |  | 金额（元）
1 | AC-01 |  | 夜间施工增加费 |  |  | 0.500
2 | AC-02 |  | 二次搬运费 |  |  | 1.000
3 | AC-03 |  | 冬雨季施工增加费 |  |  | 0.700
4 | AC-04 |  | 已完工程及设备保护费 |  |  | 0.300
5 | AC-05 |  | 工程定位复测费 |  |  | 0.600
6 | AC-06 |  | 非夜间施工照明费 |  |  | 0.600
7 | AC-07 |  | 临时保护设施费 |  |  | 0.100
8 | AC-08 |  | 赶工措施费 |  |  | 2.500
合 计
测评合格编号:2021JS-02【新点造价软件V10.0安徽版】

## 3.3 附录G 不可竞争项目清单与计价表
附录G 不可竞争项目清单与计价表
工程名称：安徽三联学院亿华校区消防改造 |  |  |  | 标段： |  |  | 第1页 共1页
序号 | 项目编码 |  | 项目名称 |  | 计算基数 | 费率（%） |  | 金额（元）
1 | AF-01 |  | 环境保护费 |  |  | 1.780
2 | AF-02 |  | 文明施工费 |  |  | 6.100
3 | AF-03 |  | 安全施工费 |  |  | 4.220
4 | AF-04 |  | 临时设施费 |  |  | 4.600
5 | AF-05 |  | 环境保护税
合 计
测评合格编号:2021JS-02【新点造价软件V10.0安徽版】

## 3.4 H.1 其他项目清单与计价汇总表
H.1 其他项目清单与计价汇总表
工程名称：安徽三联学院亿华校区消防改造 |  |  | 标段： |  | 第1页 共1页
序号 | 项目名称 |  |  | 金额(元)
1 | 暂列金额
2 | 专业工程暂估价
3 | 计日工
4 | 总承包服务费
合 计
测评合格编号:2021JS-02【新点造价软件V10.0安徽版】

## 3.5 附录I 税金计价表
附录I 税金计价表
工程名称：安徽三联学院亿华校区消防改造 |  |  |  | 标段： |  | 第1页 共1页
序号 | 项目名称 |  | 计算基础 |  | 计算基数 |  | 费率(％) | 金额(元)
1 | 增值税 |  | 分部分项工程费+措施项目费+不可竞争费+其他项目费 |  |  |  | 9.000
合 计
测评合格编号:2021JS-02【新点造价软件V10.0安徽版】